## Sheet1
Baznīcas iela 14 mājas apmales un lieveņa betonēšana
Pasūtītājs: |  | Balvu novada p/a ''SAN-TEX'', Reģ.Nr. 90001663120, Bērzpils iela 56, Balvi, Balvu novads, LV-4501
Būvuzņēmējs:
Objekts: |  | Baznīcas iela 14 mājas apmales un lieveņa betonēšana
Objekta adrese: |  | Baznīcas iela 14, Balvi, Balvu novads, LV-4501
|  | Mērvienība | Daudzums
Nr.p.k. | Darba nosaukums |  |  | Darba samaksas likme (EUR/h) | Darba alga(EUR) | Materiāli (EUR) | Mehānismi (EUR) | Kopā (EUR) | Darba alga(EUR) | Materiāli (EUR) | Mehānismi (EUR) | Summa (EUR)
1 | 2 | 3 | 4 | 5 | 6 | 7 | 8 | 9 | 10 | 11 | 12 | 13
1 | Mājas apmales un ieejas lieveņa (1 ieejas) izbūve daudzdzīvokļu dzīvojamai mājai Baznīcas ielā 14, Balvos
1.1 | Betona mājas apmale (10cm biezumā ar armatūras sieta iestrādi) | m2 | 72.72
2 | Ieejas betona lieveņa pārbūve ar armēšanas sieta un leņķdzelzs iestrādi | m2
2.1 | Ieejas lievenis Nr.1 (1 ieeja) | m2 | 2.2
2.2 | Pamata daļas cokula remonts ar armēšanas sieta iestrādi | m2 | 84.84
2.3 | Melnzemes piepildīšana gar ietvi un zālāja iesēšana | m | 121.2
2.4 | Būvgružu utilizācija | obj. | 1
| Kopā: | [7 empty] | 0 | 0 |  | 0
Materiālu transportēšanas izmaksas | [11 empty] | 0
Izmaksas kopā | [11 empty] | 0
Virsizdevumi | [11 empty] | 0
Peļņa | [11 empty] | 0
Darba devēja sociālais nodoklis (24.09%) | [11 empty] | 0
Izmaksas kopā bez PVN 21% | [11 empty] | 0
PVN 21% | [11 empty] | 0
PAVISAM KOPĀ | [11 empty] | 0

## Lapa1
Paskaidrojuma raksts
Objekta adrese: | Baznīcas iela 14, Balvi, Balvu novads
Paredzēta sekojošu darbu izpilde:
| · | Izbūvēt betona mājas apmali 0.60 m platumā 72.72 m2
| · | Esošo betona ieejas lieveņa pārbūve (1 ieejai) (kritumus veidojot izbūves gaitā)
| · | Betona mājas apmale
|  | ·· | Mājas esošās betona apmales demontāža, utilizācija
|  | ·· | Šķembu izsiju 0/5 izlīdzinošā kārta, h=3cm
|  | ·· | Šķembu maisījums 0/45, h=10cm
|  | ·· | Salizturīgā kārta (kf>1m/dnn), h=15cm
|  | ·· | Armēšanas sieta iestrāde
|  | ·· | Mājas apmales un lieveņa izbūve (R=10cm + armēšanas siets 150x150 5mm)
| · | Pamatu daļas cokula remontam veikt armēšanas sieta iestrādi
Piezīmes: | Pirms rakšanas darbu uzsākšanas pārbaudīt esošo inženierkomunikāciju tīklu esamību dabā, pieaicinot attiecīgo firmu pārstāvjus, pazemes komunikāciju (vadu, kabeļu u.c.) atrašanās vietu noteikšanai. Objekta apsekošana obligāta.