## Būvdarbu apjomi
1.pielikums
“Betona grīdas 150mm iestrāde, p/a,,SAN-TEX’’garāžai.”
Bērzpils iela 56, Balvi, Balvu novads, LV-4501
ID Nr. P/A „SAN-TEX” 2024-12
Darbu apjomi
“Betona grīdas 150mm iestrāde, p/a,,SAN-TEX’’garāžai.”
(ID Nr. PA „SAN-TEX” 2024/__)
Objekta nosaukums: “Betona grīdas 150mm iestrāde, p/a,,SAN-TEX’’garāžai.”
Nr.p.k. | Darbu un materiālu nosaukums | Mērvienība | Daudzums
1. | Grīdas laukuma sagatavošana, līmeņošana un blietēšana | m2 | 73.56
2. | Armatūras režģa iestrāde, siešana | m2 | 73.56
3. | Plēves iestrāde zem betona | m2 | 73.56
4. | Lietus trapu ierīkošana | m | 10.3
5. | Drenāžas kanāls ar cinkotu resti polimērbetona 1000x125x100mm | gab. | 10.00
6. | Armatūras režģis 8mm 2,35x5,0/150x150 | gab. | 7
7. | Distanceri 40/50 | gab. | 450
8. | Grīdas betonēšana, slīpēšana | m2 | 73.56
9. | Betons, b=150 mm C25/30 | m3 | 12
10. | Sūknis | min. | 80
11. | Transports | km | 0
Pasūtītājs ar saviem līdzekļiem veic esošās grīdas betona seguma klāšanas un būvgružu utilizācijas darbus.
Pasūtītājs nodrošina smilts, šķembu frakcijas 16-32 apjomus un to iestrādi līdz betonēšanas darbu izpildes izpildītāju norādītajām atzīmēm un līmeņiem.
Aizpildīta tāme atbilstoši Darbu apjomiem (Pielikums Nr.1). Tāme jāsastāda atbilstoši Ministru kabineta 2017.gada 3.maija noteikumiem Nr.239 “Noteikumi par Latvijas būvnormatīvu LBN 501-17 “Būvizmaksu noteikšanas kārtība”.